## Beregning Varmt Vand
Københavns Energi 2012
Du kan rette i grønne felter |  |  |  |  | Koldt vand | 10 | 0C | Listepriser 1.1.2011
[5 empty] | Varmt vand | 55 | 0C | Varme | 620.79 | kr/MWh
|  |  |  | Dt | Delta Temp. | 45 | 0C | Vand | 39.02 | kr/m³
kWh=kcal/860
| Opvarmning af vand: |  |  | 10.35 | m³
|  |  | liter | 10350 | liter |  |  |  | Udgift, vand | 403.857 | kr.
| l * Dt = | kcal | Dt | 45 | 465750 | kcal | 541.5698 | kWh | Udgift, varme | 336.2011 | kr.
[9 empty] | Varmt vand, i alt | 740.0581 | kr.
| Håndvask |  |  |  | Vandtemperatur i handvask. |  | 38 | °C
| Nuværende vandforbrug |  |  |  | Nyt vandforbrug
| 6 | l. pr min |  |  | 6 | l. pr min
| 0.5 | min. pr. tapning |  |  | 0.25 | min pr tapning
| 2 | besøgende |  |  | 2 | besøgende
| 900 | tapninger pr. besøgende |  |  | 900 | tapninger pr. besøgende
| 5.4 | m3 |  |  | 2.7 | m3
[7 empty] | 2.7 | m³ besparelse
| Opvarmning af vand: |  |  | 2.7 | m³ |  |  |  | Besparelse:
|  |  | liter | 2700 | liter |  |  |  | Udgift, vand | 105.354 | kr.
| l * Dt = | kcal | Dt | 28 | 75600 | kcal | 87.907 | kWh | Udgift, varme | 54.5718 | kr.
[9 empty] | Varmt vand, i alt | 159.9258 | kr.
| Bruser |  |  |  | Vandtemperatur i bruser. |  | 40 | °C
| Nuværende vandforbrug |  |  |  | Nyt vandforbrug
| 12 | l. pr min |  |  | 8 | l. pr min
| 8 | min pr. bad |  |  | 7 | min pr. bad
| 1 | besøgende |  |  | 1 | besøgende
| 208 | bade pr. besøgende |  |  | 208 | bade pr. besøgende
| 19.968 | m3 |  |  | 11.648 | m3
[7 empty] | 8.32 | m³ besparelse
| Opvarmning af vand: |  |  | 8.32 | m³ |  |  |  | Besparelse:
|  |  | liter | 8320 | liter |  |  |  | Udgift, vand | 324.6464 | kr.
| l * Dt = | kcal | Dt | 30 | 249600 | kcal | 290.2326 | kWh | Udgift, varme | 180.1735 | kr.
[9 empty] | Varmt vand, i alt | 504.8199 | kr.